## Sheet1
Switching supply

https://www.ti.com/lit/ds/symlink/tps561208.pdf

R1	5.49E+04	Ohms
R2	1.00E+04	Ohms

V_OUT	4.98432	V
V_IN,MAX	17	V
L_OUT	4.70E-06	H
f_sw	5.80E+05	Hz
I_O	0.4	A

II_P-P	1.29234806736006	A
II_PEAK	1.04617403368003	A